## 测试用例表
测试用例表
项目名称 |  | 图书登记归还系统
测试负责人 |  | 陈宣言 | 小组人员 | 王媛熙，陈宣言，李鑫儿 |  |  | 更新日期 | 2026.10.26
序号 | 测试用例编号 | 测试用例标题 | 预置条件 | 步骤名称 | 步骤描述 | 预期输出 | 实际输出 | 优先级 | 编写人 | 执行结果
1 | TC-001 | 借书成功（正常流程） | 1. 用户状态正常； 2. 图书库存>0且状态为“可借”； 3. 用户当前借阅数<5本。 | 提交借阅请求 | 1. 输入正确的用户ID和图书ID； 2. 点击“确认借阅”。 | 提示“借阅成功”，显示应还日期；数据库库存-1，生成借阅记录。 | 同预期输出 | 高 | 陈宣言 | 通过
2 | TC-002 | 借书失败-库存不足 | 1. 用户正常； 2. 目标图书状态为“已借出”或库存=0。 | 提交借阅请求 | 1. 输入用户ID和不可借的图书ID； 2. 点击“确认借阅”。 | 提示“借阅失败：该图书当前不可借”，不开启事务，库存不变。 | 同预期输出 | 高 | 陈宣言 | 通过
3 | TC-003 | 借书失败-超出最大限额 | 1. 用户当前已借满 5本（依据CR-001）； 2. 图书可借。 | 提交借阅请求 | 1. 输入该用户ID和图书ID； 2. 点击“确认借阅”。 | 提示“借阅失败：您的借阅额度已达上限（5本）”。 | 同预期输出 | 高 | 陈宣言 | 通过
4 | TC-004 | 借书失败-用户状态异常 | 1. 用户状态为“挂失”或“欠费”； 2. 图书可借。 | 提交借阅请求 | 1. 输入异常状态的用户ID和图书ID； 2. 点击“确认借阅”。 | 提示“借阅失败：用户状态异常，无法借阅”。 | 同预期输出 | 高 | 陈宣言 | 通过
5 | TC-005 | 还书成功（正常流程） | 1. 存在对应的“未归还”借阅记录； 2. 数据库连接正常。 | 提交还书请求 | 1. 输入对应的用户ID和图书ID； 2. 点击“确认归还”。 | 提示“归还成功”；库存+1，状态改为“可借”，借阅记录闭合。 | 同预期输出 | 高 | 陈宣言 | 通过
6 | TC-006 | 并发借书（事务一致性） | 1. 某本图书库存为1； 2. 模拟10个用户同时借阅。 | 并发借阅测试 | 1. 使用脚本或压测工具，10个线程同时调用借书接口 | 仅1人借阅成功；数据库库存变为0，绝不出现负库存（超卖）。 | 同预期输出 | 高 | 陈宣言 | 通过
7
8
9
10
11
12
13
14
15
16
17